## 12 V
PWM (µs) | RPM | Current (A) | Voltage (V) | Power (W) | Force (Kg f) | Efficiency (g/W)
1100 | 2975.7117 | 17.0317 | 12 | 204.38 | -2.9037 | 14.2075
1104 | 2968.96 | 17.08 | 12 | 204.96 | -2.9166 | 14.2301
1108 | 2970.72 | 16.76 | 12 | 201.12 | -2.8939 | 14.389
1112 | 2932.79 | 16.52 | 12 | 198.24 | -2.8304 | 14.2777
1116 | 2916.05 | 16.08 | 12 | 192.96 | -2.7851 | 14.4333
1120 | 2898.02 | 15.69 | 12 | 188.28 | -2.7624 | 14.6716
1124 | 2874 | 15.31 | 12 | 183.72 | -2.7216 | 14.8136
1128 | 2852.14 | 15 | 12 | 180 | -2.6717 | 14.8425
1132 | 2841.15 | 14.51 | 12 | 174.12 | -2.5991 | 14.927
1136 | 2817.28 | 14.17 | 12 | 170.04 | -2.5945 | 15.2584
1140 | 2792.28 | 13.82 | 12 | 165.84 | -2.5628 | 15.4534
1144 | 2773.38 | 13.46 | 12 | 161.52 | -2.4948 | 15.4455
1148 | 2754.85 | 13.08 | 12 | 156.96 | -2.4403 | 15.5474
1152 | 2727.81 | 12.8 | 12 | 153.6 | -2.4313 | 15.8285
1156 | 2714.06 | 12.4 | 12 | 148.8 | -2.3859 | 16.0342
1160 | 2688.86 | 12 | 12 | 144 | -2.3405 | 16.2537
1164 | 2675.65 | 11.66 | 12 | 139.92 | -2.3042 | 16.4683
1168 | 2653.82 | 11.31 | 12 | 135.72 | -2.2544 | 16.6103
1172 | 2615.28 | 11.1 | 12 | 133.2 | -2.2271 | 16.7202
1176 | 2609.79 | 10.74 | 12 | 128.88 | -2.1818 | 16.9288
1180 | 2575.5 | 10.5 | 12 | 126 | -2.141 | 16.9917
1184 | 2560.25 | 10.11 | 12 | 121.32 | -2.0956 | 17.2733
1188 | 2533.3 | 9.84 | 12 | 118.08 | -2.0684 | 17.5168
1192 | 2509.93 | 9.5 | 12 | 114 | -2.0094 | 17.6264
1196 | 2482.4 | 9.2 | 12 | 110.4 | -1.9822 | 17.9547
1200 | 2457.07 | 8.9 | 12 | 106.8 | -1.9459 | 18.2201
1204 | 2443.1 | 8.6 | 12 | 103.2 | -1.8824 | 18.2404
1208 | 2412.27 | 8.3 | 12 | 99.6 | -1.8461 | 18.5353
1212 | 2382.61 | 8 | 12 | 96 | -1.8053 | 18.8052
1216 | 2364.76 | 7.7 | 12 | 92.4 | -1.7781 | 19.2433
1220 | 2335.07 | 7.4 | 12 | 88.8 | -1.7327 | 19.5126
1224 | 2317.79 | 7.1 | 12 | 85.2 | -1.6647 | 19.5385
1228 | 2283.62 | 6.9 | 12 | 82.8 | -1.6511 | 19.9405
1232 | 2259.99 | 6.6 | 12 | 79.2 | -1.6103 | 20.3315
1236 | 2230.62 | 6.4 | 12 | 76.8 | -1.5604 | 20.3171
1240 | 2207.79 | 6.2 | 12 | 74.4 | -1.5331 | 20.6067
1244 | 2188.54 | 5.99 | 12 | 71.88 | -1.4923 | 20.7612
1248 | 2159.03 | 5.77 | 12 | 69.24 | -1.4696 | 21.2253
1252 | 2139.97 | 5.5 | 12 | 66 | -1.4379 | 21.7862
1256 | 2105.91 | 5.32 | 12 | 63.84 | -1.3971 | 21.8838
1260 | 2081.82 | 5.17 | 12 | 62.04 | -1.3698 | 22.0801
1264 | 2057.38 | 4.9 | 12 | 58.8 | -1.3336 | 22.6796
1268 | 2038.07 | 4.7 | 12 | 56.4 | -1.2927 | 22.9209
1272 | 2006 | 4.56 | 12 | 54.72 | -1.2791 | 23.3759
1276 | 1981.95 | 4.3 | 12 | 51.6 | -1.2202 | 23.6466
1280 | 1954.6 | 4.1 | 12 | 49.2 | -1.1929 | 24.2469
1284 | 1925.41 | 3.9 | 12 | 46.8 | -1.1521 | 24.618
1288 | 1898.2 | 3.73 | 12 | 44.76 | -1.1158 | 24.9293
1292 | 1869.32 | 3.6 | 12 | 43.2 | -1.0841 | 25.0946
1296 | 1846.03 | 3.4 | 12 | 40.8 | -1.0433 | 25.5701
1300 | 1815.13 | 3.3 | 12 | 39.6 | -1.0206 | 25.7723
1304 | 1788.29 | 3.1 | 12 | 37.2 | -0.99337 | 26.7034
1308 | 1762.78 | 2.98 | 12 | 35.76 | -0.96162 | 26.8908
1312 | 1736.5 | 2.8 | 12 | 33.6 | -0.92986 | 27.6745
1316 | 1708.11 | 2.7 | 12 | 32.4 | -0.90265 | 27.8595
1320 | 1680.94 | 2.41 | 12 | 28.92 | -0.8709 | 30.114
1324 | 1650.54 | 2.3 | 12 | 27.6 | -0.83461 | 30.2395
1328 | 1619.71 | 2.1 | 12 | 25.2 | -0.79379 | 31.4994
1332 | 1587.6 | 2 | 12 | 24 | -0.77111 | 32.1294
1336 | 1557.43 | 1.9 | 12 | 22.8 | -0.73935 | 32.4278
1340 | 1528.96 | 1.8 | 12 | 21.6 | -0.72121 | 33.3894
1344 | 1503.77 | 1.7 | 12 | 20.4 | -0.694 | 34.0194
1348 | 1470.02 | 1.6 | 12 | 19.2 | -0.65771 | 34.2556
1352 | 1439 | 1.5 | 12 | 18 | -0.63956 | 35.5314
1356 | 1411.34 | 1.31 | 12 | 15.72 | -0.60328 | 38.3764
1360 | 1374.64 | 1.3 | 12 | 15.6 | -0.57153 | 36.6363
1364 | 1338.26 | 1.2 | 12 | 14.4 | -0.54431 | 37.7993
1368 | 1308.5 | 1.1 | 12 | 13.2 | -0.51709 | 39.1739
1372 | 1276.35 | 1 | 12 | 12 | -0.49442 | 41.2013
1376 | 1246.03 | 0.9 | 12 | 10.8 | -0.47174 | 43.6792
1380 | 1210.53 | 0.8 | 12 | 9.6 | -0.43998 | 45.8317
1384 | 1168.5 | 0.8 | 12 | 9.6 | -0.4173 | 43.4692
1388 | 1134.26 | 0.7 | 12 | 8.4 | -0.39009 | 46.4392
1392 | 1098.51 | 0.6 | 12 | 7.2 | -0.36741 | 51.0291
1396 | 1056.74 | 0.5 | 12 | 6 | -0.34019 | 56.699
1400 | 1022.56 | 0.5 | 12 | 6 | -0.31751 | 52.9191
1404 | 986.1 | 0.41 | 12 | 4.92 | -0.29483 | 59.9258
1408 | 943.94 | 0.4 | 12 | 4.8 | -0.26762 | 55.754
1412 | 903.26 | 0.4 | 12 | 4.8 | -0.24494 | 51.0291
1416 | 864.89 | 0.3 | 12 | 3.6 | -0.2268 | 62.9989
1420 | 820.43 | 0.29 | 12 | 3.48 | -0.20412 | 58.6541
1424 | 777.29 | 0.2 | 12 | 2.4 | -0.1769 | 73.7087
1428 | 737.45 | 0.2 | 12 | 2.4 | -0.16329 | 68.0388
1432 | 689.57 | 0.2 | 12 | 2.4 | -0.14515 | 60.4789
1436 | 642.9 | 0.1 | 12 | 1.2 | -0.12247 | 102.0582
1440 | 596.77 | 0.1 | 12 | 1.2 | -0.10886 | 90.7184
1444 | 549.37 | 0.1 | 12 | 1.2 | -0.090718 | 75.5987
1448 | 498.79 | 0.05 | 12 | 0.6 | -0.072575 | 120.9579
1452 | 448.35 | 0.05 | 12 | 0.6 | -0.058967 | 98.2783
1456 | 400.48 | 0.05 | 12 | 0.6 | -0.045359 | 75.5987
1460 | 345.81 | 0.05 | 12 | 0.6 | -0.036287 | 60.4789
1464 | 0 | 0 | 12 | 0 | 0 | 0
1468 | 0 | 0 | 12 | 0 | 0 | 0
1472 | 0 | 0 | 12 | 0 | 0 | 0
1476 | 0 | 0 | 12 | 0 | 0 | 0
1480 | 0 | 0 | 12 | 0 | 0 | 0
1484 | 0 | 0 | 12 | 0 | 0 | 0
1488 | 0 | 0 | 12 | 0 | 0 | 0
1492 | 0 | 0 | 12 | 0 | 0 | 0
1496 | 0 | 0 | 12 | 0 | 0 | 0
1500 | 0 | 0 | 12 | 0 | 0 | 0
1504 | 0 | 0 | 12 | 0 | 0 | 0
1508 | 0 | 0 | 12 | 0 | 0 | 0
1512 | 0 | 0 | 12 | 0 | 0 | 0
1516 | 0 | 0 | 12 | 0 | 0 | 0
1520 | 0 | 0 | 12 | 0 | 0 | 0
1524 | 0 | 0 | 12 | 0 | 0 | 0
1528 | 0 | 0 | 12 | 0 | 0 | 0
1532 | 0 | 0 | 12 | 0 | 0 | 0
1536 | 0 | 0 | 12 | 0 | 0 | 0
1540 | 341.99 | 0.05 | 12 | 0.6 | 0.040823 | 68.0388
1544 | 395.48 | 0.05 | 12 | 0.6 | 0.054431 | 90.7184
1548 | 443.85 | 0.05 | 12 | 0.6 | 0.072575 | 120.9579
1552 | 494.19 | 0.1 | 12 | 1.2 | 0.095254 | 79.3786
1556 | 542.16 | 0.1 | 12 | 1.2 | 0.1134 | 94.4983
1560 | 591.73 | 0.1 | 12 | 1.2 | 0.13154 | 109.6181
1564 | 634.43 | 0.1 | 12 | 1.2 | 0.15422 | 128.5177
1568 | 680.24 | 0.2 | 12 | 2.4 | 0.1769 | 73.7087
1572 | 726.22 | 0.2 | 12 | 2.4 | 0.19958 | 83.1585
1576 | 768.34 | 0.2 | 12 | 2.4 | 0.22226 | 92.6084
1580 | 811.8 | 0.3 | 12 | 3.6 | 0.25401 | 70.5588
1584 | 850.98 | 0.3 | 12 | 3.6 | 0.27669 | 76.8586
1588 | 891.86 | 0.4 | 12 | 4.8 | 0.30844 | 64.2589
1592 | 930.88 | 0.4 | 12 | 4.8 | 0.33112 | 68.9838
1596 | 970.55 | 0.5 | 12 | 6 | 0.36741 | 61.2349
1600 | 1008.82 | 0.5 | 12 | 6 | 0.39463 | 65.7708
1604 | 1043.83 | 0.6 | 12 | 7.2 | 0.42638 | 59.219
1608 | 1083.51 | 0.7 | 12 | 8.4 | 0.45813 | 54.539
1612 | 1120.81 | 0.7 | 12 | 8.4 | 0.48988 | 58.319
1616 | 1152.26 | 0.8 | 12 | 9.6 | 0.51709 | 53.864
1620 | 1186.1 | 0.8 | 12 | 9.6 | 0.54885 | 57.1715
1624 | 1227.23 | 1 | 12 | 12 | 0.58967 | 49.1391
1628 | 1262.61 | 1 | 12 | 12 | 0.62596 | 52.1631
1632 | 1290.85 | 1.1 | 12 | 13.2 | 0.65317 | 49.4828
1636 | 1322.42 | 1.2 | 12 | 14.4 | 0.68492 | 47.5642
1640 | 1354.25 | 1.3 | 12 | 15.6 | 0.71214 | 45.65
1644 | 1385.06 | 1.4 | 12 | 16.8 | 0.7575 | 45.0892
1648 | 1424.47 | 1.5 | 12 | 18 | 0.78925 | 43.8472
1652 | 1452.94 | 1.6 | 12 | 19.2 | 0.83007 | 43.233
1656 | 1485.45 | 1.7 | 12 | 20.4 | 0.85729 | 42.024
1660 | 1514.6 | 1.8 | 12 | 21.6 | 0.89358 | 41.3693
1664 | 1538.84 | 2 | 12 | 24 | 0.92986 | 38.7443
1668 | 1566.76 | 2.1 | 12 | 25.2 | 0.96615 | 38.3393
1672 | 1598.99 | 2.2 | 12 | 26.4 | 1.0024 | 37.9711
1676 | 1632.28 | 2.3 | 12 | 27.6 | 1.0387 | 37.635
1680 | 1653.33 | 2.5 | 12 | 30 | 1.0841 | 36.1362
1684 | 1685.54 | 2.8 | 12 | 33.6 | 1.1385 | 33.8844
1688 | 1715.86 | 2.9 | 12 | 34.8 | 1.1612 | 33.3677
1692 | 1741.03 | 3 | 12 | 36 | 1.1975 | 33.2634
1696 | 1768.6 | 3.2 | 12 | 38.4 | 1.2338 | 32.1294
1700 | 1796.49 | 3.3 | 12 | 39.6 | 1.2791 | 32.3012
1704 | 1824.02 | 3.5 | 12 | 42 | 1.3109 | 31.2114
1708 | 1854.47 | 3.67 | 12 | 44.04 | 1.3517 | 30.6926
1712 | 1880.19 | 3.8 | 12 | 45.6 | 1.4016 | 30.7368
1716 | 1910.52 | 4 | 12 | 48 | 1.4334 | 29.8615
1720 | 1930.69 | 4.2 | 12 | 50.4 | 1.4832 | 29.4295
1724 | 1964.4 | 4.4 | 12 | 52.8 | 1.5286 | 28.9509
1728 | 1995.85 | 4.6 | 12 | 55.2 | 1.5649 | 28.3495
1732 | 2016.6 | 4.8 | 12 | 57.6 | 1.6329 | 28.3495
1736 | 2046.42 | 5 | 12 | 60 | 1.6738 | 27.8959
1740 | 2070.14 | 5.2 | 12 | 62.4 | 1.71 | 27.4045
1744 | 2082.99 | 5.4 | 12 | 64.8 | 1.769 | 27.2995
1748 | 2117.82 | 5.69 | 12 | 68.28 | 1.8189 | 26.6389
1752 | 2143.31 | 5.8 | 12 | 69.6 | 1.8461 | 26.5247
1756 | 2168.92 | 6 | 12 | 72 | 1.9051 | 26.4595
1760 | 2190.39 | 6.3 | 12 | 75.6 | 1.9232 | 25.4396
1764 | 2228.92 | 6.5 | 12 | 78 | 1.9641 | 25.1802
1768 | 2243.91 | 6.7 | 12 | 80.4 | 2.0321 | 25.2748
1772 | 2269.24 | 7 | 12 | 84 | 2.0865 | 24.8396
1776 | 2303.73 | 7.2 | 12 | 86.4 | 2.1319 | 24.6746
1780 | 2330.34 | 7.5 | 12 | 90 | 2.1772 | 24.1916
1784 | 2344.94 | 7.8 | 12 | 93.6 | 2.2362 | 23.8911
1788 | 2391.16 | 8 | 12 | 96 | 2.2725 | 23.6718
1792 | 2411.49 | 8.32 | 12 | 99.84 | 2.3315 | 23.352
1796 | 2431.61 | 8.64 | 12 | 103.68 | 2.3995 | 23.1433
1800 | 2456.15 | 8.9 | 12 | 106.8 | 2.463 | 23.0618
1804 | 2482.27 | 9.24 | 12 | 110.88 | 2.5084 | 22.6223
1808 | 2508.44 | 9.5 | 12 | 114 | 2.5628 | 22.4807
1812 | 2534.84 | 9.82 | 12 | 117.84 | 2.6172 | 22.21
1816 | 2561.67 | 10.14 | 12 | 121.68 | 2.6535 | 21.8073
1820 | 2584.62 | 10.45 | 12 | 125.4 | 2.7125 | 21.6306
1824 | 2613.01 | 10.72 | 12 | 128.64 | 2.776 | 21.5795
1828 | 2620.28 | 11.1 | 12 | 133.2 | 2.844 | 21.3515
1832 | 2660.57 | 11.32 | 12 | 135.84 | 2.8712 | 21.1369
1836 | 2680.69 | 11.62 | 12 | 139.44 | 2.9302 | 21.0141
1840 | 2698.45 | 12.01 | 12 | 144.12 | 3.0073 | 20.8667
1844 | 2721.1 | 12.37 | 12 | 148.44 | 3.0436 | 20.5039
1848 | 2750.81 | 12.61 | 12 | 151.32 | 3.0844 | 20.3835
1852 | 2772.88 | 13.04 | 12 | 156.48 | 3.157 | 20.1751
1856 | 2781.82 | 13.44 | 12 | 161.28 | 3.225 | 19.9965
1860 | 2807.61 | 13.7 | 12 | 164.4 | 3.2613 | 19.8378
1864 | 2834.87 | 14.11 | 12 | 169.32 | 3.3158 | 19.5828
1868 | 2858.8 | 14.4 | 12 | 172.8 | 3.3793 | 19.5559
1872 | 2878.87 | 14.76 | 12 | 177.12 | 3.4019 | 19.207
1876 | 2903.67 | 15.13 | 12 | 181.56 | 3.4473 | 18.9871
1880 | 2923.44 | 15.52 | 12 | 186.24 | 3.5017 | 18.8022
1884 | 2936.81 | 15.87 | 12 | 190.44 | 3.5698 | 18.7448
1888 | 2962.32 | 16.3 | 12 | 195.6 | 3.6378 | 18.5982
1892 | 2976.44 | 16.74 | 12 | 200.88 | 3.7058 | 18.4481
1896 | 2993.65 | 16.86 | 12 | 202.32 | 3.6922 | 18.2495
1900 | 2994.5567 | 16.9117 | 12 | 202.94 | 3.7142 | 18.3017